## Sheet1
			execution					memory					wb
opcode	instruction	example			st/ld	exsc		im				out	io	st/ld	jmp					loc		wr
0	nop	nop	0	0	0	0	1	0		0	0	0	0	0	0		0	0	0	0	0	1		2	0	1
1	add	add a,b	0	0	0	0	1	0		0	0	0	0	0	0		0	0	0	0	0	1		2	0	1
2	sub	sub a,b	0	0	0	0	1	0		0	0	0	0	0	0		0	0	0	0	0	1		2	0	1
3	mul	mul a,b	0	0	0	0	1	0		0	0	0	0	0	0		0	0	0	0	0	1		2	0	1
4	mulh	mulh a,b	0	0	0	0	1	0		0	0	0	0	0	0		0	0	0	0	0	1		2	0	1
5	div	div a,b	0	0	0	0	1	0		0	0	0	0	0	0		0	0	0	0	0	1		2	0	1
6	rem	rem a,b	0	0	0	0	1	0		0	0	0	0	0	0		0	0	0	0	0	1		2	0	1
7	not	not a	0	0	0	0	1	0		0	0	0	0	0	0		0	0	0	0	0	1		2	0	1
8	and	and a,b	0	0	0	0	1	0		0	0	0	0	0	0		0	0	0	0	0	1		2	0	1
9	or	or a,b	0	0	0	0	1	0		0	0	0	0	0	0		0	0	0	0	0	1		2	0	1
10	xor	xor a,b	0	0	0	0	1	0		0	0	0	0	0	0		0	0	0	0	0	1		2	0	1
11	shl	shl a,b	0	0	0	0	1	0		0	0	0	0	0	0		0	0	0	0	0	1		2	0	1
12	shr	shr a,b	0	0	0	0	1	0		0	0	0	0	0	0		0	0	0	0	0	1		2	0	1
13	ror	ror a,b	0	0	0	0	1	0		0	0	0	0	0	0		0	0	0	0	0	1		2	0	1
14	rol	rol a,b	0	0	0	0	1	0		0	0	0	0	0	0		0	0	0	0	0	1		2	0	1
15	ashl	ashl a,b	0	0	0	0	1	1		0	0	0	0	0	0		0	0	0	0	0	1		3	0	1
16					0	0	0
17	add	add a,c	0	0	0	0	1	1		0	0	0	0	0	0		0	0	0	0	0	1		3	0	1
18	sub	sub a,c	0	0	0	0	1	1		0	0	0	0	0	0		0	0	0	0	0	1		3	0	1
19	mul	mul a,c	0	0	0	0	1	1		0	0	0	0	0	0		0	0	0	0	0	1		3	0	1
20	mulh	mulh a,c	0	0	0	0	1	1		0	0	0	0	0	0		0	0	0	0	0	1		3	0	1
21	div	div a,c	0	0	0	0	1	1		0	0	0	0	0	0		0	0	0	0	0	1		3	0	1
22	rem	rem a,c	0	0	0	0	1	1		0	0	0	0	0	0		0	0	0	0	0	1		3	0	1
23	lui	lui a,c	0	0	0	1	0	0		0	0	0	0	0	0		0	0	0	0	0	1		4	0	1
24	and	and a,c	0	0	0	0	1	1		0	0	0	0	0	0		0	0	0	0	0	1		3	0	1
25	or	or a,c	0	0	0	0	1	1		0	0	0	0	0	0		0	0	0	0	0	1		3	0	1
26	xor	xor a,c	0	0	0	0	1	1		0	0	0	0	0	0		0	0	0	0	0	1		3	0	1
27	shl	shl a,c	0	0	0	0	1	1		0	0	0	0	0	0		0	0	0	0	0	1		3	0	1
28	shr	shr a,c	0	0	0	0	1	1		0	0	0	0	0	0		0	0	0	0	0	1		3	0	1
29	ror	ror a,c	0	0	0	0	1	1		0	0	0	0	0	0		0	0	0	0	0	1		3	0	1
30	rol	rol a,c	0	0	0	0	1	1		0	0	0	0	0	0		0	0	0	0	0	1		3	0	1
31	ashl	ashl a,c	0	0	0	0	1	1		0	0	0	0	0	0		0	0	0	0	0	1		3	0	1
32	jr	jr rd,reg					0	0	0
33	bg	bg a,b,location	0	0	0	0	0	0		0	0	0	0	0	1		0	0	0	0	0	0		0	1	0
34	be	be a,b,location	0	0	0	0	0	0		0	0	0	0	0	1		0	0	0	0	0	0		0	1	0
35	bge	bge a,b,location	0	0	0	0	0	0		0	0	0	0	0	1		0	0	0	0	0	0		0	1	0
36	bl	bl a,b,location	0	0	0	0	0	0		0	0	0	0	0	1		0	0	0	0	0	0		0	1	0
37	bne	bne a,b,location	0	0	0	0	0	0		0	0	0	0	0	1		0	0	0	0	0	0		0	1	0
38	ble	ble a,b,location	0	0	0	0	0	0		0	0	0	0	0	1		0	0	0	0	0	0		0	1	0
39	jal	jal a,location					0	0	0	0	0	1		0	0	0	1	1	1		0	1	7
40	load	load	0	0	0	0	0	0		0	0	0	0	0	0		0	0	0	0	1	1		0	0	3
41	loadi(adddr)		0	0	0	1	1	0		0	0	0	0	0	0		0	0	0	0	1	1		6	0	3
42	store		0	0	1	0	0	0		0	0	0	0	1	0		0	0	0	0	0	0		E	2	0
43	storei		0	0	1	1	1	0		0	0	0	0	1	0		0	0	0	0	0	0		E	2	0
44	In – reg					1					0	1	0
45	in		0	0	0	1	1	0		0	0	0	1	0	0		0	0	0	0	1	1		6	4	3
46	out- reg					1	1					0	3	0
47	out		0	0	1	1	1	0		0	0	1	1	1	0		0	0	0	0	0	0		E	E	0
48	.					0	0	0
49					0	0	0
50					0	0	0
51					0	0	0
52					0	0	0
53					0	0	0
54					0	0	0
55					0	0	0
56					0	0	0
57					0	0	0
58					0	0	0
59					0	0	0
60					0	0	0
61					0	0	0
62					0	0	0
63					0	0	0